## Počítače
Výpočetní technika - 016 - 2016
Priloha_c._1_Kupni_smlouvy_technicka_specifikace_VT-016-2016
Vyplní se automaticky
Vyplní uchazeč (po vyplnění se buňka podbarví žlutou barvou)
[5 empty] | [DOPLNÍ UCHAZEČ] | [7 empty] | [DOPLNÍ UCHAZEČ]
Položka | Název | Množství | Měrná jednotka [MJ] | Popis | Obchodní název + typ | Fakturace | Obchodní podmínky NAD RÁMEC STANDARDNÍCH obchodních podmínek (viz list SOP) | Kontaktní osoba k převzetí zboží | Místo dodání | Předpokládaná cena za jednotlivé položky v Kč BEZ DPH (počet MJ x předpokládaná cena) | Maximální cena za jednotlivé položky v Kč BEZ DPH (počet MJ x maximální cena) | MAXIMÁLNÍ CENA za měrnou jednotku (MJ) v Kč bez DPH | NABÍDKOVÁ CENA za měrnou jednotku (MJ) v Kč bez DPH | NABÍDKOVÁ CENA CELKEM v Kč bez DPH | VYHOVUJE / NEVYHOVUJE
1 | Notebook | 1 | ks | * Provedení notebooku klasické. * Výkon procesoru v Passmark CPU více než 3800 bodů, minimálně 2 jádra. * Operační pamět minimálně 8 GB. * Integrovaná wifi karta. * Display Full HD 15,6" s rozlišením 1920x1080. * Síťová karta 1 Gb/s Ethernet s podporou PXE. * Mminimálně 3x USB port (alespoň 2x USB 3.0). * Integrovaná čtečka kontaktních identifikačních karet. * Kovové nebo kompozitní šasi. * Notebook musí obsahovat dokovací konektor. * Operační systém Windows (Windows 7 nebo vyšší). * Existence ovladačů použitého HW ve Windows 7 (32-bit a 64-bit) a vyšší verze Windows. * Podpora prostřednictvím internetu musí umožnovat stahování ovladačů a manuálu z internetu adresně pro konkrétní zadaný typ (sériové číslo) zařízení. * Pevný disk SSD o kapacitě minimálně 256 GB. * Podsvícená klávesnice. * Bezdrátová 3 tlačítková myš. | HP ProBook 650 G2 CPU: Intel Core i5-6200U RAM: 8GB (1x8GB) 2133 DDR4 WiFi karta: Realtek 8188EE bgn 1x1 Displej: 15,6" LED FHD SVA Anti-Reflex (1920x1080) Síťová karta 1 Gb/s Ethernet s podporou PXE USB: 2x USB 3.0, 1x USB Type-C Integrovaná čtečka kontaktních identifikačních karet Kovové šasi Portová výbava: 1x port DisplayPort, 1x port VGA, 1x kombinovaný konektor sluchátek/mikrofonu, 1x vstup napájení (AC), 1x port RJ-45, 1x dokovací konektor OS: Windows 10 Home 64-bit SSD: 256GB M2 SATA-3 Obsahuje podsvícenou CZ klávesnici Existence ovladačů použitého HW ve Windows 7 (32-bit a 64-bit) a vyšší verze Windows Podpora prostřednictvím internetu umožňuje stahování ovladačů a manuálu z internetu adresně pro konkrétní zadaný typ (sériové číslo) zařízení Součástí nabídky je bezdrátová 3 tlačítková myš Záruka na zboží 48 měsíců, servis NBD on site | samostatná faktura | Záruka na zboží 48 měsíců, servis NBD on site | Pavel Janeček, 37763 2814 | Univerzitní 20, Plzeň, UI301 | #REF! | 30000 | 30000 | 20700 | 20700 | VYHOVUJE
2 | Počítač | 1 | ks | Výkon procesoru v Passmark CPU více než 7000 bodů, minimálně 4 jádra. Operační paměť minimálně 8 GB. Grafická karta integrovaná v CPU. Pevný disk o kapacitě minimálně 1000 GB 7200 otáček. Minimálně 6 USB portů, z toho minimálně 4 USB 3.0 porty. V předním panelu minimálně 2x USB 3.0 Podpora bootování z USB. Síťová karta 1 Gb/s Ethernet s podporou PXE. Grafický výstup DVI nebo Displayport. CZ klávesnice s integrovanou čtečkou kontaktních čipových karet. Optická myš 3tl./kolečko. DVDRW mechanika. Operační systém Windows 64bit (W7 nebo vyšší). Existence ovladačů použitého HW ve Windows 7 (32-bit a 64-bit) a vyšší verze Windows. Existence ovladačů použitého HW v jádře Linuxu. Podpora prostřednictvím internetu musí umožnovat stahování ovladačů a manuálu z internetu adresně pro konkrétní zadaný typ (sériové číslo) zařízení. Skříň nesmí být plombovaná a musí umožňovat beznástrojové otevření. Velikost počítačové skříně - SFF. Vzdálený management umožňující zapnutí/restart/vypnutí počítače nezávisle na OS. | HP EliteDesk 800 G2 SFF Business PC CPU: Intel Core i5-6500 RAM: 8GB DDR4-2133 (1x8GB) Grafická karta integrovaná v CPU HDD: 1TB 7200 ot/min SATA USB: 8x USB 3.0 (z toho 2x vepředu), 2x USB 2.0 (z toho 2x veředu) Podpora bootování z USB Síťová karta 1 Gb/s Ethernet s podporou PXE Grafické výstupy: 2x DisplayPort, 1x VGA CZ klávesnice s integrovanou čtečkou kontaktních čipových karet Optická myš 3tl./kolečko DVDRW mechanika OS: Microsoft Windows 10 Home 64-bit Existence ovladačů použitého HW ve Windows 7 (32-bit a 64-bit) a vyšší verze Windows Existence ovladačů použitého HW v jádře Linuxu Podpora prostřednictvím internetu umožňuje stahování ovladačů a manuálu z internetu adresně pro konkrétní zadaný typ (sériové číslo) zařízení Skříň není plombovaná a umožňuje beznástrojové otevření. Vzdálený management umožňující zapnutí/restart/vypnutí počítače nezávisle na OS - pomocí technologie Intel vPro Záruka na zboží 48 měsíců, servis NBD on site. | samostatná faktura | Záruka na zboží 48 měsíců, servis NBD on site. | Ing. Jan Šašek, 37763 2819 | Centrum informatizace a výpočetní techniky Západočeská univerzita v Plzni Univerzitní 20, 306 14 Plzeň, UI313 | #REF! | 18500 | 18500 | 14500 | 14500 | VYHOVUJE
3 | Monitor | 1 | ks | Velikost úhlopříčky 24´´, rozlišení Full HD (1920x1200), rozhraní DVI nebo displayport, USB hub, jas min. 300 cd/m2, typ panelu IPS. Displayport kabel musí byt součástí dodávky | Dell U2412M + DisplayPort kabel 2m |  | 36 měsíců záruka |  |  | #REF! | 6100 | 6100 | 5450 | 5450 | VYHOVUJE
4 | Tablet 2v1 | 3 | ks | • procesor s bodovým ziskem minimálně 1 700 bodů v passmark.com, test platný ke dni 13. 4. 2016 • display s rozlišením minimálně 1200 x 800 • velikost displaye 10,1' • operační pamět min. 2 GB • pevný disk o kapacitě minimálne 128 GB • WiFi 802.11abn • porty min. 1x USB 2.0, min. 1x USB 3.1 Type-C, min. 1x microUSB, audio jack, micro HDMI • odnímatelná klavesnice musí být součástí dodávky • výdrž baterie min. 12h • hmotnost do 600g | ASUS T100HA-FU030T |  |  |  |  | #REF! | 33000 | 11000 | 9650 | 28950 | VYHOVUJE
5 | Flash disk USB | 4 | ks | min. 32 GB | A-DATA 32GB C906 black | samostatná faktura |  | Blanka Beránková, 37763 1254 | Univerzitní 8, 306 14 Plzeň | #REF! | 800 | 200 | 200 | 800 | VYHOVUJE
Informace pro uchazeče: Pokud se uchazeči při zadávání jednotkových cen objeví text - "NEVYHOVUJE", znamená to překročení stanovené maximální nepřekročitelné nabídkové ceny, a to znamená nesplnění podmínek stanovených Zadavatelem. Pokud bude nabídka v této podobě podána Zadavateli, bude při posouzení podle ust. § 76 odst. 1 Zákona o veřejných zakázkách vyřazena. | [11 empty] | CELKOVÁ MAXIMÁLNÍ CENA za celou VZ v Kč BEZ DPH | CELKOVÁ NABÍDKOVÁ CENA v Kč bez DPH
V případě, že se dodavatel při předání zboží na některá uvedená tel. čísla nedovolá, bude v takovém případě volat tel. 377 631 307, 377 631 320. | [11 empty] | 88400 | 70400