## Počítače
Výpočetní technika (II.) 023-2016
Priloha_c._1_Kupni_smlouvy_technicka_specifikace_VT-(II.)-023-2016
Vyplní se automaticky
Vyplní uchazeč (po vyplnění se buňka podbarví žlutou barvou)
[5 empty] | [DOPLNÍ UCHAZEČ] | [7 empty] | [DOPLNÍ UCHAZEČ]
Položka | Název | Množství | Měrná jednotka [MJ] | Popis | Obchodní název + typ | UCHAZEČ (dodavatel) uvede na faktuře NÁZEV A ČÍSLO DOTAČNÍHO PROJEKTU | Obchodní podmínky NAD RÁMEC STANDARDNÍCH obchodních podmínek (viz list SOP) | Kontaktní osoba ve věci technické specifikace | Kontaktní osoba k převzetí zboží | Místo dodání | Maximální cena za jednotlivé položky v Kč BEZ DPH (počet MJ x maximální cena) | MAXIMÁLNÍ CENA za měrnou jednotku (MJ) v Kč bez DPH | NABÍDKOVÁ CENA za měrnou jednotku (MJ) v Kč bez DPH | NABÍDKOVÁ CENA CELKEM v Kč bez DPH | VYHOVUJE / NEVYHOVUJE
1 | interní SSD | 3 | ks | * kapacita min. 256GB * provedení M.2 * délka 42mm nebo 60mm * rychlost čtení a zápisu vyšší než 300 MB/s | ADATA SSD SP600NS34 256GB M.2 SATA 2242 (ASP600NS34-256GM-C) | PUNTIS LO1506 |  | Petr Janeček, Ph.D. tel: 377 632 539 | Jaroslav Šebesta tel: 377 632 131 | Technická 8, Plzeň NTIS, UN 523 | 9000 | 3000 | 2020 | 6060 | VYHOVUJE
2 | interní SSD | 1 | ks | * kapacita min. 256GB * provedení M.2 * délka 42mm nebo 60mm * rychlost čtení a zápisu vyšší než 300 MB/s | ADATA SSD SP600NS34 256GB M.2 SATA 2242 (ASP600NS34-256GM-C) | Stanovení rozsahu PpS a jejich ocenění zohledňující současně požadavky bilanční i síťové TA04020320 |  |  |  | Technická 8, Plzeň NTIS, UN 524 | 3000 | 3000 | 2020 | 2020 | VYHOVUJE
3 | externí HDD | 5 | ks | * kapacita min. 2TB * velikost 2.5 palce * krytí min. IPX7 * rozhraní USB 2.0 nebo 3.0 | ADATA HD710 2TB External 2.5" černý (AHD710-2TU3-CBK) | PUNTIS LO1506 |  |  |  | Technická 8, Plzeň NTIS, UN 523 | 15000 | 3000 | 2690 | 13450 | VYHOVUJE
4 | RAM | 3 | ks | * kapacita 8GB, SODIMM, DDR3 PC3L-12800 , CL=11 , Unbuffered , NON-ECC , DDR3-1600 , 1.35V, * pro HP Elitebook 840 G1 | Kingston SO-DIMM 8GB 1600MHz Low voltage (KCP3L16SD8/8) | PUNTIS LO1506 |  |  |  | Technická 8, Plzeň NTIS, UN 523 | 4500 | 1500 | 720 | 2160 | VYHOVUJE
5 | RAM | 1 | ks | * kapacita 8GB, SODIMM, DDR3 PC3L-12800 , CL=11 , Unbuffered , NON-ECC , DDR3-1600 , 1.35V, * pro HP Elitebook 840 G1 | Kingston SO-DIMM 8GB 1600MHz Low voltage (KCP3L16SD8/8) | Stanovení rozsahu PpS a jejich ocenění zohledňující současně požadavky bilanční i síťové TA04020320 |  |  |  | Technická 8, Plzeň NTIS, UN 524 | 1500 | 1500 | 720 | 720 | VYHOVUJE
6 | NTB včetně dokovací stanice | 1 | ks | Výkon procesoru v Passmark CPU vice než 4000 bodů, minimálně 2 jádra. Operační paměť minimálně 8 GB Volný slot umožňující rozšíření paměti na 16 GB Uložiště typu SSD o kapacitě minimálně 250 GB. Integrovaná wifi karta. Display Full HD 14’’ s rozlišením minimálně 1920x1080. Síťová karta 1 Gb/s Ethernet . Minimálně 2x USB 3.0 Operační systém Windows (Windows 7 nebo vyšší).- Maximální tloušťka 2cm, maximální hmotnost 1.8 kg CZ Klávesnice s podsvícením nebo alternativním způsobem zlepšení viditelnosti ve tmě. Notebook musí obsahovat dokovací konektor. Notebook musí obsahovat digitální grafický výstup. Záruka na zboží 48 měsíců, servis NBD on site. Dokovací stanice s minimálně 4x USB, 2x digitální grafický výstup, síťový konektor Minimálně 2 napájecí adaptéry (jeden pro ntb, jeden pro dokovací stanici) Výdrž baterie min. 12 hodin. | HP EliteBook 840 G3 CPU: Intel Core i5-6300U RAM: 8GB (1x8GB) 2133 DDR4 (1 volný slot) SSD: 256GB M2 SATA-3 TLC SSD WiFi: Intel 8260 ac 2x2 +Bluetooth 4.2 LE Displej: 14" LED FHD SVA Anti-Reflex (1920x1080) Síťová karta 1 Gb/s Ethernet Portová výbava: 1x USB-C, 2x USB 3.0, 1x kombinovaný konektor sluchátek/mikrofonu, 1x DisplayPort, 1x VGA, 1x RJ-45 (LAN), 1x boční dokovací konektor OS: Windows 10 Home 64 CZECH-SK Rozměry: 33,8 x 23,7 x 1,89 cm Hmotnost: 1,54 kg CZ Klávesnice s podsvícením Dokovací stanice: HP UltraSlim Dock EURO (2x DisplayPort, 1x VGA, 1x Ethernet/LAN port, 1x Line in and line out, 4x USB 3.0 porty) Obsahuje 2 napájecí adaptéry (jeden pro ntb, jeden pro dokovací stanici) Výdrž baterie: až 13 hodin a 30 minut Záruka na zboží 48 měsíců, servis NBD on site |  | Záruka na zboží 48 měsíců, servis NBD on site. |  |  | Technická 8, Plzeň NTIS, UN 523 | 33000 | 33000 | 26300 | 26300 | VYHOVUJE
7 | USB replikátor portů | 1 | ks | * rozhraní pro připojení k PC USB 3.0 * konektor DVI nebo HDMI s podporou rozlišení 1920x1080 a 1920x1200 * minimálně 4x USB port * univerzální pro ntb od různých firem | i-tec USB 3.0 Docking Station (U3DVIDOCKL) | PUNTIS LO1506 |  |  |  | Technická 8, Plzeň NTIS, UN 523 | 3000 | 3000 | 1590 | 1590 | VYHOVUJE
8 | baterie do notebooku | 1 | ks | 4 článková interní baterie pro HP EliteBook Folio 9470m s minimální kapacitou 52Wh | HP BT04XL Long Life Battery 9470m | CAK 3 TE01020197 |  |  |  | Technická 8, Plzeň NTIS, UN 523 | 2000 | 2000 | 1490 | 1490 | VYHOVUJE
Informace pro uchazeče: Pokud se uchazeči při zadávání jednotkových cen objeví text - "NEVYHOVUJE", znamená to překročení stanovené maximální nepřekročitelné nabídkové ceny, a to znamená nesplnění podmínek stanovených Zadavatelem. Pokud bude nabídka v této podobě podána Zadavateli, bude při posouzení podle ust. § 76 odst. 1 Zákona o veřejných zakázkách vyřazena. | [11 empty] | CELKOVÁ MAXIMÁLNÍ CENA za celou VZ v Kč BEZ DPH | CELKOVÁ NABÍDKOVÁ CENA v Kč bez DPH
V případě, že se dodavatel při předání zboží na některá uvedená tel. čísla nedovolá, bude v takovém případě volat tel. 377 631 307, 377 631 320. | [11 empty] | 71000 | 53790