## Počítače
Výpočetní technika (II.) 027-2016
Priloha_c._1_Kupni_smlouvy_technicka_specifikace_VT-(II.)-027-2016
Vyplní se automaticky
Vyplní uchazeč (po vyplnění se buňka podbarví žlutou barvou)
[5 empty] | [DOPLNÍ UCHAZEČ] | [8 empty] | [DOPLNÍ UCHAZEČ]
Položka | Název | Množství | Měrná jednotka [MJ] | Popis | Obchodní název + typ + délka záruky | Fakturace | Obchodní podmínky NAD RÁMEC STANDARDNÍCH obchodních podmínek (viz list SOP) | Kontaktní osoba ve věci technické specifikace | Kontaktní osoba k převzetí zboží | Místo dodání | Předpokládaná cena za jednotlivé položky v Kč BEZ DPH (počet MJ x předpokládaná cena) | Maximální cena za jednotlivé položky v Kč BEZ DPH (počet MJ x maximální cena) | MAXIMÁLNÍ CENA za měrnou jednotku (MJ) v Kč bez DPH | NABÍDKOVÁ CENA za měrnou jednotku (MJ) v Kč bez DPH | NABÍDKOVÁ CENA CELKEM v Kč bez DPH | VYHOVUJE / NEVYHOVUJE
1 | PC bez monitoru | 7 | ks | Výkon procesoru v Passmark CPU více než 6900 bodů, minimálně 4 jádra. Operační paměť 16GB s možností rozšíření na 64GB. Grafická karta integrovaná. Pevný disk o kapacitě minimálně 500 GB/7200ot. Rozhraní min 6x USB 3.0 (z toho 2x na předním panelu), 4x USB 2.0 (z toho 2x na předním panelu), VGA, DisplayPort, DVI (lze splnit pomocí redukce z jiného digitálního rozhraní), 3x PCIe x1, 1x PCIe x16, 1x RJ45 GLAN. CZ klávesnice, optická třítlačítková myš s kolečkem. Bez mechaniky. Operační systém Windows 64bit (W7 nebo vyšší s možností downgrade na W7). Podpora ovladačů pro Windows 7 (32-bit a 64-bit) a vyšší verze Windows. Podpora prostřednictvím internetu musí umožnovat stahování ovladačů a manuálu z internetu adresně pro konkrétní zadaný typ (sériové číslo) zařízení. Skříň SFF. Druhá síťová karta 1Gbit, podporující Jumbo Frames (min 8kB) - lze řešit externí USB kartou. | HP ProDesk 600 G2 SFF Business PC CPU: Intel Core i5-6500 RAM: 16GB DDR4-2133 DIMM (2x8GB) - podporuje až 64GB Grafická karta integrovaná Intel HDD: 500GB 7200 RPM SATA 6G 3.5" USB: 6x USB 3.0 (z toho 2x na předním panelu), 4x USB 2.0 (z toho 2x na předním panelu) Grafické rozhraní: 1x VGA 1x DisplayPort, 1x DVI (pomocí originální redukce z DisplayPortu) Ostatní rozhraní: 3x PCIe x1, 1x PCIe x16, 1x RJ45 GLAN CZ klávesnice: HP USB Business Slim Keyboard Optická třítlačítková myš s kolečkem: HP USB Mouse OS: Microsoft Windows 10 Pro Downgrade Win 7 Pro 64-bit OS Czech-SK Podpora ovladačů pro Windows 7 (32-bit a 64-bit) a vyšší verze Windows Podpora prostřednictvím internetu umožňuje stahování ovladačů a manuálu z internetu adresně pro konkrétní zadaný typ (sériové číslo) zařízení Druhá síťová karta: Intel Ethernet I210 (podporující Jumbo Frames 9,5 kB, 1Gbit) Záruka: 60 měsíců NBD on-site | samostatná faktura | záruka 60 měsíců NBD | Jiří Basl, tel.: 37763 4249, 603216039 | Jaroslav Fiřt, tel.: 37763 4229, 602234953 | Univerzitní 26, Plzeň | #REF! | 122500 | 17500 | 15350 | 107450 | VYHOVUJE
2 | Monitor 24'' | 7 | ks | Velikost úhlopříčky min 23,8", poměr stran 16:10, rozlišení min 1920x1200, antireflexni filtr, rozhraní DVI/DP - kompatibilní s PC (položka 1), USB hub, jas min. 250 cd/m2, typ panelu IPS. DVI/DP kabel musí byt součástí dodávky. | LG 24MB67PY (24MB67PY-B.AEU), DVI kabel je součástí dodávky |  | záruka minimálně 36 měsíců |  |  |  | #REF! | 42000 | 6000 | 4890 | 34230 | VYHOVUJE
Informace pro uchazeče: Pokud se uchazeči při zadávání jednotkových cen objeví text - "NEVYHOVUJE", znamená to překročení stanovené maximální nepřekročitelné nabídkové ceny, a to znamená nesplnění podmínek stanovených Zadavatelem. Pokud bude nabídka v této podobě podána Zadavateli, bude při posouzení podle ust. § 76 odst. 1 Zákona o veřejných zakázkách vyřazena. | [12 empty] | CELKOVÁ MAXIMÁLNÍ CENA za celou VZ v Kč BEZ DPH | CELKOVÁ NABÍDKOVÁ CENA v Kč bez DPH
V případě, že se dodavatel při předání zboží na některá uvedená tel. čísla nedovolá, bude v takovém případě volat tel. 377 631 307, 377 631 320. | [12 empty] | 164500 | 141680