## Počítače
Výpočetní technika (II.) 029-2016
Priloha_c._1_Kupni_smlouvy_technicka_specifikace_VT-(II.)-029-2016
Vyplní se automaticky
Vyplní uchazeč (po vyplnění se buňka podbarví žlutou barvou)
[5 empty] | [DOPLNÍ UCHAZEČ] | [6 empty] | [DOPLNÍ UCHAZEČ]
Položka | Název | Množství | Měrná jednotka [MJ] | Popis | Obchodní název + typ | Fakturace | Kontaktní osoba ve věci technické specifikace | Kontaktní osoba k převzetí zboží | Místo dodání | Maximální cena za jednotlivé položky v Kč BEZ DPH (počet MJ x maximální cena) | MAXIMÁLNÍ CENA za měrnou jednotku (MJ) v Kč bez DPH | NABÍDKOVÁ CENA za měrnou jednotku (MJ) v Kč bez DPH | NABÍDKOVÁ CENA CELKEM v Kč bez DPH | VYHOVUJE / NEVYHOVUJE
1 | Tablet PC – Ultrabook | 1 | ks | Tablet PC – Ultrabook 13,3“ Provedení notebooku – překlopitelný displej 180°. Procesor minimálně 2 jádra. Bodový zisk v passmark.com minimálně 2950 bodů ke dni 27.5.2016. Operační paměť minimálně 8 GB. SSD disk o kapacitě minimálně 256GB. Integrovaná wifi karta Wi-Fi 802.11ac, IEEE 802.11a/b/g/n Multidotykový display s rozlišením 3200 x 1800. Grafická karta s bodovým ziskem v passmark.com minimálně 390 bodů ke dni 27.5.2016. Síťová karta minimálně 1 Gb/s Ethernet s podporou PXE. Mminimálně 3x USB port (alespoň 2x USB 3.0). Bluetooth 4.0, HD webkamera, micro HDMI. Operační systém Windows 8.1 64-bit - zdarma upgrade na Windows 10. Kovové nebo kompozitní šasi. CZ Klávesnice s podsvícením. Hmotnost maximálně 1,2 kg. | Lenovo IdeaPad Yoga 3 Pro 13 Clementine Orange (80HE00D6CK) | samostatná faktura | Veronika Nováková, 37763 1073, 702056654 | Veronika Nováková, 37763 1073, 702056654 | Univerzitní 8, Plzeň, 30614, rektorát - UR317 | 25000 | 25000 | 22390 | 22390 | VYHOVUJE
2 | Mobilní telefon | 1 | ks | * velikost 4,7" * hmotnost max. 150g * nano SIM * rozlišení 1134 x 750 * data LTE (4G), GPRS, HSUPA,HSPDA, EDGE * wifi, bluetooth * audio jack 3,5 * operační pamět min. 2GB * uživatelská pamět min. 16GB * kapacita baterie min. 1700mAh, s udávanou pohotovostí min. 240h * zadní fotoaparát min. 12Mpx, přední min 5Mpx * GPS modul * Nutná komunikace s Tablet APPLE iPaD Air WIFI 32 GB z důvodu elektronické evidence dokumentů a synchonizace dat, sdílení a plánování | Apple Iphone 6s 16GB | samostatná faktura | Palečková, tel.: 377 631 096 | Palečková, tel: 377 631 096 | rektorát, Univerzitní 8, Plzeň, UR 313 | 25000 | 25000 | 16000 | 16000 | VYHOVUJE
3 | Mobilní telefon | 1 | ks | dotykový mobil uživatelská paměť min. 32GB rozlišení zadní kamery min. 20 Mpx rozlišení přední kamery min. 5 Mpx kapacita baterie min. 2700 mAh šířka mobilu min. 61 mm výška mobilu max. 150 mm hmotnost max. 150 g počet SIM karet 2 | Microsoft Lumia 950 Dual SIM |  |  |  |  | 15000 | 15000 | 11530 | 11530 | VYHOVUJE
4 | PDA s integrovaným GPS | 1 | ks | Lehký a kompaktní přístroj, vyšší odolnost (voda, náraz) 2 GB interní paměť Barevný dotykový displej velikost 50x80 mm citlivý integrovaný GPS přijímač min. 12 kanálů, příjem signálů NAVSTAR, GALILEO i GLONASS vestavěný fotoaparát 5 Mpix Baterie pro celodenní výdrž vestavěný program na zpracování geografických databází, s možností načítání podkladových geografických dat (ortofotosnímky a digitální mapové vrstvy ve formátech systému ArcGIS – možnost přípravy dat v systému ArcGIS) Výstupní formát vytvořených nových geodat kompatibilní se systémem ArcGIS (aby šla vytvořená geodata rovnou načíst do ArcGIS) | Trimble Juno 3B | samostatná faktura | Novotná Marie 377633066 | Jan Kopp 377633065, 723608395 | Tylova 18, Plzeň, kanc. 111, resp. Husova 11 | 19000 | 19000 | 18790 | 18790 | VYHOVUJE
5 | Mobilní telefon | 1 | ks | dotykový uživatelská paměť min. 32GB rozlišení zadní kamery min. 20 Mpx rozlišení přední kamery min. 5 Mpx kapacita baterie min. 2700 mAh šířka mobilu min. 61 mm výška mobilu max. 150 mm hmotnost max. 150 g | Microsoft Lumia 950 | samostatná faktura | Jindra Komrsková, 377 631 081 | Jindra Komrsková, 377 631 081 | rektorát, UR 312, Univerzitní 8, Plzeň | 18000 | 18000 | 10990 | 10990 | VYHOVUJE
Informace pro uchazeče: Pokud se uchazeči při zadávání jednotkových cen objeví text - "NEVYHOVUJE", znamená to překročení stanovené maximální nepřekročitelné nabídkové ceny, a to znamená nesplnění podmínek stanovených Zadavatelem. Pokud bude nabídka v této podobě podána Zadavateli, bude při posouzení podle ust. § 76 odst. 1 Zákona o veřejných zakázkách vyřazena. | [10 empty] | CELKOVÁ MAXIMÁLNÍ CENA za celou VZ v Kč BEZ DPH | CELKOVÁ NABÍDKOVÁ CENA v Kč bez DPH
V případě, že se dodavatel při předání zboží na některá uvedená tel. čísla nedovolá, bude v takovém případě volat tel. 377 631 307, 377 631 320. | [10 empty] | 102000 | 79700